## Shuffled_Rand_removed
RF Freq (MHz) | Temp (C) | RF Power (W) | Pressure (mTorr) | SiH4 Flow Rate (sccm) | NH3 Flow Rate (sccm) | N2 Flow Rate (sccm) | Tensile Stress (Mpa) |  | Tensile Stress calculated by Linear Regression Model (MPa) | Tensile Stress calculated by Non-Linear Regression Model (MPa)
13.56 | 300 | 600 | 900 | 39.6693 | 60 | 1500 | 317.6839 |  | 25.3359 | 55.1098
13.56 | 300 | 497.8584 | 900 | 80 | 60 | 1500 | 57.6 |  | 56.2569 | 51.2893
13.56 | 300 | 600 | 798.4506 | 120 | 75 | 1150 | -4.0939 |  | 29.4222 | 13.5686
13.56 | 300 | 600 | 900 | 120 | 75 | 1854.5162 | 16.6265 |  | 42.1236 | 34.3711
13.56 | 300 | 600 | 900 | 90.0098 | 60 | 1500 | 31.7684 |  | 54.9822 | 33.4824
13.56 | 300 | 600 | 900 | 120 | 45.0221 | 2200 | 25.0943 |  | 107.155 | 47.4661
13.56 | 300 | 100.4468 | 900 | 120 | 75 | 1200 | 148.1481 |  | 74.6826 | 97.3448
13.56 | 300 | 600 | 900 | 120 | 59.8449 | 2200 | 35.952 |  | 75.6539 | 44.5649
13.56 | 300 | 197.919 | 900 | 80 | 60 | 1700 | 94.3407 |  | 78.0763 | 101.5047
13.56 | 300 | 499.8229 | 900 | 120 | 75 | 1200 | 27.9704 |  | 46.6492 | 36.0528
13.56 | 300 | 600 | 900 | 120 | 75 | 1497.3961 | 3.253 |  | 40.7562 | 26.9002
13.56 | 300 | 199.9951 | 900 | 100 | 60 | 1500 | 90.3111 |  | 88.9431 | 93.2995
13.56 | 300 | 100.3196 | 900 | 100 | 60 | 1500 | 118.9926 |  | 95.9397 | 108.5966
13.56 | 300 | 299.8288 | 900 | 80 | 60 | 1500 | 97.8963 |  | 70.1572 | 81.6807
13.56 | 300 | 600 | 1100.6674 | 120 | 75 | 1150 | 22.7236 |  | 59.1943 | 31.6158
13.56 | 300 | 300.445 | 900 | 100 | 60 | 1500 | 79.1704 |  | 81.8923 | 77.8835
13.56 | 300 | 200.7075 | 900 | 80 | 60 | 1500 | 93.6296 |  | 77.1148 | 96.8928
13.56 | 300 | 600 | 900 | 45.7965 | 60 | 1500 | 76.1346 |  | 28.9443 | 50.4274
13.56 | 300 | 600 | 900 | 120 | 75.0283 | 2200 | 40.0686 |  | 43.3864 | 41.5931
13.56 | 300 | 599.7662 | 900 | 80 | 60 | 1700 | 60.6815 |  | 49.8695 | 39.8336
13.56 | 300 | 600.3607 | 900 | 100 | 60 | 1500 | 36.9778 |  | 60.8403 | 31.8557
13.56 | 300 | 600 | 900 | 50.0411 | 60 | 1500 | 62.989 |  | 31.444 | 47.6572
13.56 | 300 | 500.6986 | 900 | 80 | 60 | 1700 | 68.7407 |  | 56.8233 | 55.0374
13.56 | 300 | 301.1781 | 900 | 80 | 60 | 1700 | 87.2296 |  | 70.8283 | 85.6576
13.56 | 300 | 600 | 900 | 120 | 75 | 1148.859 | -8.3855 |  | 39.4217 | 19.6089
13.56 | 300 | 402.3321 | 900 | 80 | 60 | 1700 | 77.5111 |  | 63.728 | 70.1336
13.56 | 300 | 398.7309 | 900 | 80 | 60 | 1500 | 51.9111 |  | 63.215 | 66.5023
13.56 | 300 | 600 | 901.1515 | 120 | 75 | 1150 | 8.8975 |  | 39.5395 | 19.7015
13.56 | 300 | 97.4432 | 900 | 80 | 60 | 1700 | 99.5556 |  | 85.129 | 116.9247
13.56 | 300 | 600 | 900 | 120 | 75 | 2206.3206 | 26.0241 |  | 43.4706 | 41.7308
13.56 | 300 | 98.2559 | 900 | 80 | 60 | 1500 | 125.8667 |  | 84.3062 | 112.616
13.56 | 300 | 199.3065 | 900 | 120 | 75 | 1200 | 92.4444 |  | 67.7434 | 82.1728
13.56 | 300 | 600 | 900 | 120 | 100.0292 | 2200 | 44.0309 |  | -9.7451 | 36.6997
13.56 | 300 | 399.4123 | 900 | 120 | 75 | 1200 | 48.1185 |  | 53.6974 | 51.4628
13.56 | 300 | 500.5529 | 900 | 100 | 60 | 1500 | 35.3185 |  | 67.8461 | 47.1731
13.56 | 300 | 599.5232 | 900 | 120 | 75 | 1200 | 4.9778 |  | 39.651 | 20.7519
13.56 | 300 | 598.2204 | 900 | 80 | 60 | 1500 | 26.3111 |  | 49.2122 | 35.8868
13.56 | 300 | 600 | 700.0868 | 120 | 75 | 1150 | -17.335 |  | 19.7322 | 7.6948
13.56 | 300 | 299.7316 | 900 | 120 | 75 | 1200 | 75.6148 |  | 60.6942 | 66.7607
13.56 | 300 | 600 | 900 | 59.8122 | 60 | 1500 | 44.9139 |  | 37.1984 | 42.4844
13.56 | 300 | 600 | 999.9554 | 120 | 75 | 1150 | 14.8705 |  | 49.2729 | 25.6017
13.56 | 300 | 398.7547 | 900 | 100 | 60 | 1500 | 57.363 |  | 74.9916 | 62.796
13.56 | 300 | 600 | 900 | 120.2043 | 60 | 1500 | 26.8388 |  | 72.7642 | 29.8756
Linear Regression Weights and bias selected.
|  | W1 | W2 | W3 | W4 | W5 | b
|  | -0.42116 | 0.88661 | 0.7067 | -1.5939 | 0.057434 | 0.77196
| Linear Regression | Alpha | Epoch | W1 | W2 | W3 | W4 | W5 | b | cost
| Test1 | 0.01 | 1000 | -0.65167 | 0.4712 | 1.0351 | -0.28742 | 0.032405 | -0.039155 | 0.0014354
| Test2 | 0.02 | 1000 | -0.71097 | 0.5553 | -0.553 | -0.48563 | 0.52876 | 0.91065 | 6.1774e-05
| Test3 | 0.05 | 1000 | -0.79916 | 1.4134 | -1.1192 | -0.44484 | 0.14675 | 0.94439 | 1.8613e-05
| Test4 | 0.05 | 2000 | -0.88814 | 0.026715 | -1.7406 | 1.031 | 0.33646 | 1.4127 | 0.0010419
| Test5 | 0.02 | 2000 | -0.78193 | 0.65261 | -0.20762 | -1.1791 | 0.1103 | 1.6264 | 0.00040975
| Test6 | 0.01 | 2000 | -0.42116 | 0.88661 | 0.7067 | -1.5939 | 0.057434 | 0.77196 | 0.0024524
| Test7 | 0.01 | 500 | -0.18868 | 0.34092 | -0.024081 | -0.049264 | -0.076906 | 0.51009 | 0.00074721
| Test8 | 0.05 | 700 | -0.68997 | 0.42848 | -0.32434 | -0.91883 | 0.39232 | 1.3516 | 0.00027584
|  |  | NonLinear Regression | W1 | W2 | W3_sub | W3_sup | W4 | W5 | b
|  |  |  | -92.0815 | 53.7443 | 91.9207 | -3.6344 | -14.6794 | 31.3798 | 46.1648
| NonLinear Regression | Alpha | Epoch | W1 | W2 | W3_sub | W3_sup | W4 | W5 | b | cost
| Test1 | 0.02 | 1000 | -0.53864 | 0.70869 | -0.35301 | 1.0103 | -0.21017 | 0.74268 | 0.52708 | 1.199e-05

## Shuffled
RF Freq (MHz) | Temp (C) | RF Power (W) | Pressure (mTorr) | SiH4 Flow Rate (sccm) | NH3 Flow Rate (sccm) | N2 Flow Rate (sccm) | Tensile Stress (Mpa) | Rand for Shuffle
13.56 | 300 | 600 | 900 | 39.6693 | 60 | 1500 | 317.6839 | 0.89506
13.56 | 300 | 497.8584 | 900 | 80 | 60 | 1500 | 57.6 | 0.9938
13.56 | 300 | 600 | 798.4506 | 120 | 75 | 1150 | -4.0939 | 0.57398
13.56 | 300 | 600 | 900 | 120 | 75 | 1854.5162 | 16.6265 | 0.039509
13.56 | 300 | 600 | 900 | 90.0098 | 60 | 1500 | 31.7684 | 0.91387
13.56 | 300 | 600 | 900 | 120 | 45.0221 | 2200 | 25.0943 | 0.052272
13.56 | 300 | 100.4468 | 900 | 120 | 75 | 1200 | 148.1481 | 0.3626
13.56 | 300 | 600 | 900 | 120 | 59.8449 | 2200 | 35.952 | 0.61985
13.56 | 300 | 197.919 | 900 | 80 | 60 | 1700 | 94.3407 | 0.99754
13.56 | 300 | 499.8229 | 900 | 120 | 75 | 1200 | 27.9704 | 0.23636
13.56 | 300 | 600 | 900 | 120 | 75 | 1497.3961 | 3.253 | 0.69407
13.56 | 300 | 199.9951 | 900 | 100 | 60 | 1500 | 90.3111 | 0.48564
13.56 | 300 | 100.3196 | 900 | 100 | 60 | 1500 | 118.9926 | 0.040495
13.56 | 300 | 299.8288 | 900 | 80 | 60 | 1500 | 97.8963 | 0.48059
13.56 | 300 | 600 | 1100.6674 | 120 | 75 | 1150 | 22.7236 | 0.66407
13.56 | 300 | 300.445 | 900 | 100 | 60 | 1500 | 79.1704 | 0.78318
13.56 | 300 | 200.7075 | 900 | 80 | 60 | 1500 | 93.6296 | 0.63079
13.56 | 300 | 600 | 900 | 45.7965 | 60 | 1500 | 76.1346 | 0.90433
13.56 | 300 | 600 | 900 | 120 | 75.0283 | 2200 | 40.0686 | 0.22248
13.56 | 300 | 599.7662 | 900 | 80 | 60 | 1700 | 60.6815 | 0.11916
13.56 | 300 | 600.3607 | 900 | 100 | 60 | 1500 | 36.9778 | 0.46733
13.56 | 300 | 600 | 900 | 50.0411 | 60 | 1500 | 62.989 | 0.13341
13.56 | 300 | 500.6986 | 900 | 80 | 60 | 1700 | 68.7407 | 0.80401
13.56 | 300 | 301.1781 | 900 | 80 | 60 | 1700 | 87.2296 | 0.49854
13.56 | 300 | 600 | 900 | 120 | 75 | 1148.859 | -8.3855 | 0.802
13.56 | 300 | 402.3321 | 900 | 80 | 60 | 1700 | 77.5111 | 0.13021
13.56 | 300 | 398.7309 | 900 | 80 | 60 | 1500 | 51.9111 | 0.88632
13.56 | 300 | 600 | 901.1515 | 120 | 75 | 1150 | 8.8975 | 0.39054
13.56 | 300 | 97.4432 | 900 | 80 | 60 | 1700 | 99.5556 | 0.87116
13.56 | 300 | 600 | 900 | 120 | 75 | 2206.3206 | 26.0241 | 0.46556
13.56 | 300 | 98.2559 | 900 | 80 | 60 | 1500 | 125.8667 | 0.70409
13.56 | 300 | 199.3065 | 900 | 120 | 75 | 1200 | 92.4444 | 0.93029
13.56 | 300 | 600 | 900 | 120 | 100.0292 | 2200 | 44.0309 | 0.57271
13.56 | 300 | 399.4123 | 900 | 120 | 75 | 1200 | 48.1185 | 0.83613
13.56 | 300 | 500.5529 | 900 | 100 | 60 | 1500 | 35.3185 | 0.21093
13.56 | 300 | 599.5232 | 900 | 120 | 75 | 1200 | 4.9778 | 0.67152
13.56 | 300 | 598.2204 | 900 | 80 | 60 | 1500 | 26.3111 | 0.36728
13.56 | 300 | 600 | 700.0868 | 120 | 75 | 1150 | -17.335 | 0.67641
13.56 | 300 | 299.7316 | 900 | 120 | 75 | 1200 | 75.6148 | 0.64499
13.56 | 300 | 600 | 900 | 59.8122 | 60 | 1500 | 44.9139 | 0.24428
13.56 | 300 | 600 | 999.9554 | 120 | 75 | 1150 | 14.8705 | 0.52468
13.56 | 300 | 398.7547 | 900 | 100 | 60 | 1500 | 57.363 | 0.69567
13.56 | 300 | 600 | 900 | 120.2043 | 60 | 1500 | 26.8388 | 0.39011

## Raw Data
RF Freq (MHz) | Temp (C) | RF Power (W) | Pressure (mTorr) | SiH4 Flow Rate (sccm) | NH3 Flow Rate (sccm) | N2 Flow Rate (sccm) | Tensile Stress (Mpa)
13.56 | 300 | 100.4468 | 900 | 120 | 75 | 1200 | 148.1481
13.56 | 300 | 199.3065 | 900 | 120 | 75 | 1200 | 92.4444
13.56 | 300 | 299.7316 | 900 | 120 | 75 | 1200 | 75.6148
13.56 | 300 | 399.4123 | 900 | 120 | 75 | 1200 | 48.1185
13.56 | 300 | 499.8229 | 900 | 120 | 75 | 1200 | 27.9704
13.56 | 300 | 599.5232 | 900 | 120 | 75 | 1200 | 4.9778
13.56 | 300 | 100.3196 | 900 | 100 | 60 | 1500 | 118.9926
13.56 | 300 | 199.9951 | 900 | 100 | 60 | 1500 | 90.3111
13.56 | 300 | 300.445 | 900 | 100 | 60 | 1500 | 79.1704
13.56 | 300 | 398.7547 | 900 | 100 | 60 | 1500 | 57.363
13.56 | 300 | 500.5529 | 900 | 100 | 60 | 1500 | 35.3185
13.56 | 300 | 600.3607 | 900 | 100 | 60 | 1500 | 36.9778
13.56 | 300 | 98.2559 | 900 | 80 | 60 | 1500 | 125.8667
13.56 | 300 | 200.7075 | 900 | 80 | 60 | 1500 | 93.6296
13.56 | 300 | 299.8288 | 900 | 80 | 60 | 1500 | 97.8963
13.56 | 300 | 398.7309 | 900 | 80 | 60 | 1500 | 51.9111
13.56 | 300 | 497.8584 | 900 | 80 | 60 | 1500 | 57.6
13.56 | 300 | 598.2204 | 900 | 80 | 60 | 1500 | 26.3111
13.56 | 300 | 97.4432 | 900 | 80 | 60 | 1700 | 99.5556
13.56 | 300 | 197.919 | 900 | 80 | 60 | 1700 | 94.3407
13.56 | 300 | 301.1781 | 900 | 80 | 60 | 1700 | 87.2296
13.56 | 300 | 402.3321 | 900 | 80 | 60 | 1700 | 77.5111
13.56 | 300 | 500.6986 | 900 | 80 | 60 | 1700 | 68.7407
13.56 | 300 | 599.7662 | 900 | 80 | 60 | 1700 | 60.6815
13.56 | 300 | 600 | 700.0868 | 120 | 75 | 1150 | -17.335
13.56 | 300 | 600 | 798.4506 | 120 | 75 | 1150 | -4.0939
13.56 | 300 | 600 | 901.1515 | 120 | 75 | 1150 | 8.8975
13.56 | 300 | 600 | 999.9554 | 120 | 75 | 1150 | 14.8705
13.56 | 300 | 600 | 1100.6674 | 120 | 75 | 1150 | 22.7236
13.56 | 300 | 600 | 900 | 39.6693 | 60 | 1500 | 317.6839
13.56 | 300 | 600 | 900 | 45.7965 | 60 | 1500 | 76.1346
13.56 | 300 | 600 | 900 | 50.0411 | 60 | 1500 | 62.989
13.56 | 300 | 600 | 900 | 59.8122 | 60 | 1500 | 44.9139
13.56 | 300 | 600 | 900 | 90.0098 | 60 | 1500 | 31.7684
13.56 | 300 | 600 | 900 | 120.2043 | 60 | 1500 | 26.8388
13.56 | 300 | 600 | 900 | 120 | 45.0221 | 2200 | 25.0943
13.56 | 300 | 600 | 900 | 120 | 59.8449 | 2200 | 35.952
13.56 | 300 | 600 | 900 | 120 | 75.0283 | 2200 | 40.0686
13.56 | 300 | 600 | 900 | 120 | 100.0292 | 2200 | 44.0309
13.56 | 300 | 600 | 900 | 120 | 75 | 1148.859 | -8.3855
13.56 | 300 | 600 | 900 | 120 | 75 | 1497.3961 | 3.253
13.56 | 300 | 600 | 900 | 120 | 75 | 1854.5162 | 16.6265
13.56 | 300 | 600 | 900 | 120 | 75 | 2206.3206 | 26.0241

## Sheet1
39.6693 | 317.6839
45.7965 | 76.1346
50.0411 | 62.989
59.8122 | 44.9139
90.0098 | 31.7684
120.2043 | 26.8388